## Sheet1
| MULTIPLE FEEDBACK BANDPASS FILTER | [5 empty] | J. Audet VE2AZX
ve2azx@amsat.org
| Cap C | Fcenter | Bandwidth | Gain
| μF | Hz | Hz | (ratio)
| 0.005 | 10000 | 1000 | 10
| R1 | R2 | R3 | Q factor | Op Amp
| ohms | ohms | ohms |  | Min Gain*BW req'd
| 3183.0989 | 167.5315 | 63661.9772 | 10 | 1 | MHz
R2 tunes the filter, keeping the gain and bandwidth constant
Freq Hz | Response dB | R2 | Freq Hz
1000 | -19.9131 | 16.7532 | 30903.0743
1023.293 | -19.709 | 17.1434 | 30551.1924
1047.1285 | -19.5047 | 17.5427 | 30203.36
1071.5193 | -19.3002 | 17.9513 | 29859.5309
1096.4782 | -19.0955 | 18.3695 | 29519.6595
1122.0185 | -18.8905 | 18.7973 | 29183.7008
1148.1536 | -18.6853 | 19.2352 | 28851.6102
1174.8976 | -18.4799 | 19.6832 | 28523.3437
1202.2644 | -18.2742 | 20.1417 | 28198.8578
1230.2688 | -18.0682 | 20.6109 | 27878.1095
1258.9254 | -17.8619 | 21.091 | 27561.0563
1288.2496 | -17.6554 | 21.5822 | 27247.6561
1318.2567 | -17.4485 | 22.085 | 26937.8673
1348.9629 | -17.2413 | 22.5994 | 26631.649
1380.3843 | -17.0338 | 23.1258 | 26328.9605
1412.5375 | -16.8258 | 23.6645 | 26029.7617
1445.4398 | -16.6175 | 24.2157 | 25734.0129
1479.1084 | -16.4089 | 24.7797 | 25441.675
1513.5612 | -16.1997 | 25.3569 | 25152.7091
1548.8166 | -15.9902 | 25.9476 | 24867.077
1584.8932 | -15.7802 | 26.552 | 24584.7407
1621.8101 | -15.5697 | 27.1704 | 24305.663
1659.5869 | -15.3587 | 27.8033 | 24029.8066
1698.2437 | -15.1471 | 28.4509 | 23757.1352
1737.8008 | -14.935 | 29.1136 | 23487.6125
1778.2794 | -14.7224 | 29.7918 | 23221.2028
1819.7009 | -14.5091 | 30.4857 | 22957.8708
1862.0871 | -14.2951 | 31.1958 | 22697.5815
1905.4607 | -14.0805 | 31.9225 | 22440.3005
1949.8446 | -13.8651 | 32.666 | 22185.9937
1995.2623 | -13.649 | 33.4269 | 21934.6272
2041.7379 | -13.4321 | 34.2055 | 21686.1679
2089.2961 | -13.2144 | 35.0023 | 21440.5827
2137.9621 | -12.9958 | 35.8176 | 21197.8391
2187.7616 | -12.7763 | 36.6519 | 20957.905
2238.7211 | -12.5558 | 37.5056 | 20720.7484
2290.8677 | -12.3343 | 38.3793 | 20486.3379
2344.2288 | -12.1117 | 39.2732 | 20254.6425
2398.8329 | -11.888 | 40.188 | 20025.6314
2454.7089 | -11.6632 | 41.1241 | 19799.2743
2511.8864 | -11.437 | 42.082 | 19575.5412
2570.3958 | -11.2096 | 43.0622 | 19354.4023
2630.268 | -10.9808 | 44.0653 | 19135.8283
2691.5348 | -10.7505 | 45.0917 | 18919.7904
2754.2287 | -10.5186 | 46.142 | 18706.2597
2818.3829 | -10.2852 | 47.2168 | 18495.208
2884.0315 | -10.05 | 48.3166 | 18286.6073
2951.2092 | -9.813 | 49.4421 | 18080.43
3019.9517 | -9.5741 | 50.5937 | 17876.6486
3090.2954 | -9.3332 | 51.7722 | 17675.2362
3162.2777 | -9.0902 | 52.9781 | 17476.166
3235.9366 | -8.8449 | 54.2121 | 17279.4116
3311.3112 | -8.5972 | 55.4749 | 17084.947
3388.4416 | -8.347 | 56.7671 | 16892.7463
3467.3685 | -8.0942 | 58.0894 | 16702.784
3548.1339 | -7.8384 | 59.4424 | 16515.0349
3630.7805 | -7.5797 | 60.827 | 16329.4742
3715.3523 | -7.3178 | 62.2439 | 16146.0771
3801.894 | -7.0525 | 63.6937 | 15964.8194
3890.4514 | -6.7836 | 65.1773 | 15785.677
3981.0717 | -6.5109 | 66.6955 | 15608.6262
4073.8028 | -6.2341 | 68.249 | 15433.6433
4168.6938 | -5.953 | 69.8388 | 15260.7053
4265.7952 | -5.6672 | 71.4655 | 15089.7892
4365.1583 | -5.3765 | 73.1302 | 14920.8722
4466.8359 | -5.0804 | 74.8336 | 14753.932
4570.8819 | -4.7788 | 76.5767 | 14588.9463
4677.3514 | -4.471 | 78.3604 | 14425.8933
4786.3009 | -4.1568 | 80.1856 | 14264.7514
4897.7882 | -3.8356 | 82.0534 | 14105.4991
5011.8723 | -3.5069 | 83.9647 | 13948.1153
5128.6138 | -3.17 | 85.9204 | 13792.5791
5248.0746 | -2.8244 | 87.9218 | 13638.8698
5370.318 | -2.4693 | 89.9698 | 13486.967
5495.4087 | -2.104 | 92.0654 | 13336.8505
5623.4133 | -1.7275 | 94.2099 | 13188.5004
5754.3994 | -1.3388 | 96.4043 | 13041.8971
5888.4366 | -0.93691 | 98.6499 | 12897.0209
6025.5959 | -0.52042 | 100.9477 | 12753.8526
6165.95 | -0.087949 | 103.2991 | 12612.3733
6309.5734 | 0.36215 | 105.7052 | 12472.564
6456.5423 | 0.83177 | 108.1674 | 12334.4063
6606.9345 | 1.3231 | 110.687 | 12197.8817
6760.8298 | 1.8386 | 113.2652 | 12062.9721
6918.3097 | 2.3813 | 115.9035 | 11929.6596
7079.4578 | 2.9546 | 118.6032 | 11797.9264
7244.3596 | 3.5628 | 121.3659 | 11667.7549
7413.1024 | 4.2108 | 124.1928 | 11539.1279
7585.7758 | 4.9047 | 127.0857 | 11412.0283
7762.4712 | 5.652 | 130.0459 | 11286.4391
7943.2823 | 6.4618 | 133.075 | 11162.3436
8128.3052 | 7.3458 | 136.1747 | 11039.7252
8317.6377 | 8.3188 | 139.3466 | 10918.5677
8511.3804 | 9.3998 | 142.5924 | 10798.8549
8709.6359 | 10.6131 | 145.9139 | 10680.5709
8912.5094 | 11.9891 | 149.3126 | 10563.6998
9120.1084 | 13.5627 | 152.7906 | 10448.2261
9332.543 | 15.3585 | 156.3495 | 10334.1344
9549.9259 | 17.3309 | 159.9914 | 10221.4095
9772.3722 | 19.1646 | 163.718 | 10110.0363
10000 | 20 | 167.5315 | 10000
10232.9299 | 19.1646 | 171.4338 | 9891.2859
10471.2855 | 17.3309 | 175.427 | 9783.8794
10715.1931 | 15.3585 | 179.5133 | 9677.7662
10964.782 | 13.5627 | 183.6947 | 9572.9321
11220.1845 | 11.9891 | 187.9735 | 9469.3632
11481.5362 | 10.6131 | 192.3519 | 9367.0455
11748.9755 | 9.3998 | 196.8324 | 9265.9653
12022.6443 | 8.3188 | 201.4172 | 9166.1092
12302.6877 | 7.3458 | 206.1088 | 9067.4638
12589.2541 | 6.4618 | 210.9097 | 8970.0157
12882.4955 | 5.652 | 215.8224 | 8873.7521
13182.5674 | 4.9047 | 220.8496 | 8778.6599
13489.6288 | 4.2108 | 225.9938 | 8684.7264
13803.8426 | 3.5628 | 231.2579 | 8591.939
14125.3754 | 2.9546 | 236.6446 | 8500.2853
14454.3977 | 2.3813 | 242.1567 | 8409.7528
14791.0839 | 1.8386 | 247.7973 | 8320.3295
15135.6125 | 1.3231 | 253.5692 | 8232.0033
15488.1662 | 0.83177 | 259.4756 | 8144.7622
15848.9319 | 0.36215 | 265.5196 | 8058.5946
16218.101 | -0.087949 | 271.7043 | 7973.4889
16595.8691 | -0.52042 | 278.0331 | 7889.4335
16982.4365 | -0.93691 | 284.5093 | 7806.4171
17378.0083 | -1.3388 | 291.1364 | 7724.4284
17782.7941 | -1.7275 | 297.9179 | 7643.4564
18197.0086 | -2.104 | 304.8572 | 7563.4901
18620.8714 | -2.4693 | 311.9583 | 7484.5187
19054.6072 | -2.8244 | 319.2247 | 7406.5315
19498.446 | -3.17 | 326.6604 | 7329.5178
19952.6231 | -3.5069 | 334.2693 | 7253.4673
20417.3794 | -3.8356 | 342.0555 | 7178.3694
20892.9613 | -4.1568 | 350.023 | 7104.2142
21379.6209 | -4.471 | 358.176 | 7030.9913
21877.6162 | -4.7788 | 366.519 | 6958.6908
22387.2114 | -5.0804 | 375.0564 | 6887.3029
22908.6765 | -5.3765 | 383.7925 | 6816.8177
23442.2882 | -5.6672 | 392.7322 | 6747.2257
23988.3292 | -5.953 | 401.8801 | 6678.5172
24547.0892 | -6.2341 | 411.2411 | 6610.6827
25118.8643 | -6.5109 | 420.8201 | 6543.7131
25703.9578 | -6.7836 | 430.6223 | 6477.599
26302.6799 | -7.0525 | 440.6528 | 6412.3313
26915.348 | -7.3178 | 450.9169 | 6347.901
27542.287 | -7.5797 | 461.4201 | 6284.2991
28183.8293 | -7.8384 | 472.168 | 6221.5169
28840.315 | -8.0942 | 483.1662 | 6159.5455
29512.0923 | -8.347 | 494.4206 | 6098.3764
30199.5172 | -8.5972 | 505.9371 | 6038.001
30902.9543 | -8.8449 | 517.7219 | 5978.4109
31622.7766 | -9.0902 | 529.7812 | 5919.5978
32359.3657 | -9.3332 | 542.1214 | 5861.5533
33113.1121 | -9.5741 | 554.749 | 5804.2692
33884.4156 | -9.813 | 567.6708 | 5747.7376
34673.685 | -10.05 | 580.8935 | 5691.9504
35481.3389 | -10.2852 | 594.4243 | 5636.8997
36307.8055 | -10.5186 | 608.2702 | 5582.5776
37153.5229 | -10.7505 | 622.4386 | 5528.9765
38018.9396 | -10.9808 | 636.9371 | 5476.0886
38904.5145 | -11.2096 | 651.7732 | 5423.9063
39810.7171 | -11.437 | 666.955 | 5372.4223
40738.0278 | -11.6632 | 682.4904 | 5321.629
41686.9383 | -11.888 | 698.3876 | 5271.519
42657.9519 | -12.1117 | 714.6551 | 5222.0852
43651.5832 | -12.3343 | 731.3016 | 5173.3203
44668.3592 | -12.5558 | 748.3358 | 5125.2171
45708.819 | -12.7763 | 765.7668 | 5077.7687
46773.5141 | -12.9958 | 783.6038 | 5030.9681
47863.0092 | -13.2144 | 801.8563 | 4984.8082
48977.8819 | -13.4321 | 820.5339 | 4939.2824
50118.7234 | -13.649 | 839.6466 | 4894.3837
51286.1384 | -13.8651 | 859.2045 | 4850.1055
52480.746 | -14.0805 | 879.2179 | 4806.4412
53703.1796 | -14.2951 | 899.6975 | 4763.3841
54954.0874 | -14.5091 | 920.6542 | 4720.9277
56234.1325 | -14.7224 | 942.099 | 4679.0655
57543.9937 | -14.935 | 964.0433 | 4637.7913
58884.3655 | -15.1471 | 986.4987 | 4597.0985
60255.9586 | -15.3587 | 1009.4772 | 4556.981
61659.5002 | -15.5697 | 1032.991 | 4517.4324
63095.7344 | -15.7802 | 1057.0524 | 4478.4468
64565.4229 | -15.9902 | 1081.6743 | 4440.0178
66069.3448 | -16.1997 | 1106.8698 | 4402.1395
67608.2975 | -16.4089 | 1132.6521 | 4364.8058
69183.0971 | -16.6175 | 1159.0349 | 4328.0108
70794.5784 | -16.8258 | 1186.0323 | 4291.7487
72443.596 | -17.0338 | 1213.6586 | 4256.0135
74131.0241 | -17.2413 | 1241.9283 | 4220.7994
75857.7575 | -17.4485 | 1270.8565 | 4186.1007
77624.7117 | -17.6554 | 1300.4586 | 4151.9117
79432.8235 | -17.8619 | 1330.7502 | 4118.2267
81283.0516 | -18.0682 | 1361.7473 | 4085.0402
83176.3771 | -18.2742 | 1393.4665 | 4052.3465
85113.8038 | -18.4799 | 1425.9245 | 4020.1401
87096.359 | -18.6853 | 1459.1385 | 3988.4157
89125.0938 | -18.8905 | 1493.1262 | 3957.1676
91201.0839 | -19.0955 | 1527.9056 | 3926.3906
93325.4301 | -19.3002 | 1563.4951 | 3896.0792
95499.2586 | -19.5047 | 1599.9136 | 3866.2283
97723.7221 | -19.709 | 1637.1804 | 3836.8325
100000 | -19.9131 | 1675.3152 | 3807.8866
|  | 1714.3383 | 3779.3853
|  | 1754.2704 | 3751.3237
|  | 1795.1326 | 3723.6965
|  | 1836.9466 | 3696.4987
|  | 1879.7346 | 3669.7253
|  | 1923.5192 | 3643.3713
|  | 1968.3237 | 3617.4316
|  | 2014.1719 | 3591.9014
|  | 2061.088 | 3566.7758
|  | 2109.0969 | 3542.05
|  | 2158.224 | 3517.7191
|  | 2208.4955 | 3493.7783
|  | 2259.938 | 3470.2229
|  | 2312.5787 | 3447.0482
|  | 2366.4456 | 3424.2495
|  | 2421.5672 | 3401.8222
|  | 2477.9728 | 3379.7616
|  | 2535.6922 | 3358.0631
|  | 2594.756 | 3336.7222
|  | 2655.1956 | 3315.7344
|  | 2717.0431 | 3295.0952
|  | 2780.3312 | 3274.8002
|  | 2845.0934 | 3254.8448
|  | 2911.3641 | 3235.2248
|  | 2979.1785 | 3215.9357
|  | 3048.5725 | 3196.9733
|  | 3119.5829 | 3178.3332
|  | 3192.2473 | 3160.0112
|  | 3266.6043 | 3142.003
|  | 3342.6933 | 3124.3045
|  | 3420.5546 | 3106.9115
|  | 3500.2295 | 3089.8197
|  | 3581.7604 | 3073.0252
|  | 3665.1903 | 3056.5238
|  | 3750.5635 | 3040.3115
|  | 3837.9254 | 3024.3843
|  | 3927.3221 | 3008.7382
|  | 4018.8012 | 2993.3692
|  | 4112.4111 | 2978.2734
|  | 4208.2015 | 2963.447
|  | 4306.2231 | 2948.886
|  | 4406.5279 | 2934.5867
|  | 4509.1691 | 2920.5453
|  | 4614.2012 | 2906.7579
|  | 4721.6797 | 2893.2209
|  | 4831.6618 | 2879.9306
|  | 4944.2056 | 2866.8832
|  | 5059.371 | 2854.0753
|  | 5177.2189 | 2841.5031
|  | 5297.8118 | 2829.1631
|  | 5421.2137 | 2817.0518
|  | 5547.49 | 2805.1656
|  | 5676.7076 | 2793.5012
|  | 5808.9351 | 2782.055
|  | 5944.2426 | 2770.8237
|  | 6082.7018 | 2759.8038
|  | 6224.3861 | 2748.9922
|  | 6369.3707 | 2738.3854
|  | 6517.7324 | 2727.9802
|  | 6669.5499 | 2717.7734
|  | 6824.9037 | 2707.7617
|  | 6983.8761 | 2697.942
|  | 7146.5515 | 2688.3112
|  | 7313.016 | 2678.8662
|  | 7483.3581 | 2669.6039
|  | 7657.6679 | 2660.5213
|  | 7836.0379 | 2651.6154
|  | 8018.5626 | 2642.8831
|  | 8205.339 | 2634.3217
|  | 8396.4659 | 2625.9283
|  | 8592.0447 | 2617.6998
|  | 8792.1791 | 2609.6336
|  | 8996.9753 | 2601.7269
|  | 9206.5417 | 2593.9768
|  | 9420.9896 | 2586.3808
|  | 9640.4327 | 2578.936
|  | 9864.9872 | 2571.6398
|  | 10094.7723 | 2564.4897
|  | 10329.9097 | 2557.4831
|  | 10570.5242 | 2550.6173
|  | 10816.7434 | 2543.8899
|  | 11068.6977 | 2537.2984
INPUT DATA